## 谈话录音录像设备
医患谈话内容采集设备清单
序号 | 货品名称 | 型号 | 单位 | 数量
1 | 图像采集设备 | 海康威视（HIKVISION）监控摄像机400万2K高清星光夜视室内室外红外poe智能防暴摄像机DS-2CD3146FWD-IS 4mm 带外接音频,POE,smart265编码 | 个 | 2
2 | 音频采集设备 | 海康威视 监控专用高灵敏防尘高保真咪头声音拾取DS-2FP3021-OW 拾音范围5-40平方米 音频传输距离200米 灵敏度-43 频率响应20Hz~20KHz 指向特性 全指向性 信噪比58dB | 只 | 2
3 | 设备电源 | 定制 | 套 | 1
4 | 5口千兆交换机 | 5口全千兆钢壳交换机 企业级 TP-LINK SG1005D | 项 | 1
5 | 机柜 | 6U壁挂机柜表面处理 方孔条耐指纹镀铝锌版，其他SPCC优质冷轧钢板制作 | 项 | 1
6 | 线材、辅材 | 5E网线、2*1.5电源线、2*0.5音频线、线管，五金材料等 | 项 | 1
设备合计：

## 会议室音响麦克风设备
序号 | 项目名称 | 配置、技术参数指标或功能需求 | 参考品牌 | 计价 单位 | 数量
1 | 无线麦克风 | 无线会议话筒（一拖二） 机箱规格：EIA 标准IU 通道组数：二通道 频率稳定性：± 0.005% ，PLL 锁相回路頻率控制 载波频段：UHF 640-690MHz 预设数位音频等化器 可模拟各种音头的音质特性 | TIDIS KXU1400 | 个 | 1
2 | 有源音箱 | 信噪比 不小于85dBA RMS功率 24W 频响反应 45Hz-20KHz 通道分离度 不小于45 有源无源 有源 音频输入接口 AUX;PC 输入开关 20W开关电源 音箱重量 3.6kg | 漫步者（EDIFIER） R980T | 套 | 1
3 | 调音台 | XENYX802S 小型专业调音台 2路XENYX话放，它可以提供无失真和无噪声的干净增益。 1-6路输入通道均有3频段式均衡，所有频段均提供高达15分贝的提升或衰减。 1-2路配备有48V幻象供电。 3-8为立体声道，其具备两个平衡线路输入，用于左声道和右声道; 配备有发送通道 | behringer百灵达 | 个 | 1
4 | 摄像头 | 摄像头U64 2K400万高清 带麦克风 电脑USB免驱 1080P疾速聚焦大广角 | 海康威视U62 Pro | 个 | 1

## 会议室示教音频设备
音频系统配置方案
序号 | 产品名称 | 品牌 | 型号 | 主要技术参数 | 单位 | 数量
音频系统
1 | 调音台 | behringer百灵达 | XENYX802S | 小型专业调音台 2路XENYX话放，它可以提供无失真和无噪声的干净增益。 1-6路输入通道均有3频段式均衡，所有频段均提供高达15分贝的提升或衰减。 1-2路配备有48V幻象供电。 3-8为立体声道，其具备两个平衡线路输入，用于左声道和右声道; 配备有发送通道 | 个 | 1
3 | 一拖四无线话筒 | TIDISIMI台迪声 | CR9418 | 机箱规格：EIA 标准 通道组数：单通道、双通道 频率稳定性：± 0.005% ，PLL 锁相回路頻率控制 载波频段：UHF 640-690MHz 预设数位音频等化器 可模拟各种音头的音质特性 调制方式：FM 工作有效距离： 单、双通道无线系统80米 振荡方式：PLL相位锁定频率合成 灵敏度 ：>95dB 输入1K(MOD) 25mV时,S/N>50dB 频带宽度：300MHz 最大偏移度：±50KHz 综合S/N比 ＞108dB 综合T.H.D.＜0.4 % @ 1KHz 输出插座：6.35 合频率响应：55Hz～16KHz ± 3dB 供电：100-240V AC50/60 Hz, 10W 重量：1.4KG 尺寸：421mm（宽）X 43mm(高) X 206mm(深) 持咪参数： 载波频段：UHF 640 – 690MHz 振荡方式：PLL相位锁定频率合成；谐波辐射 ＜-63dBm； 频带宽度：300MHz； 最大偏移度 ±75KHz 音头：动圈式, 心型指向性 / 电容式，心型指向性； RF 功率输出：10mW； 电池：AA X 2； 电流消耗：100mA(典型)；电池耗电 / 寿命：约10个小时 尺寸：手持咪51(φ) X 256(长)；腰包 65 X 195，座咪米杆长39cm | 套 | 1
5 | 全频音箱 | TIDISIMI台迪声 | TM-708 | ●系统类型 8英寸，2分频，低频直射式 ●额定阻抗: 8ohms ●频率响应: 50Hz-18KHz ●额定功率: 200W ●峰值功率： 800W ●灵敏度: 93dB ●最大声压级： 105db SPL ●扩散角度： 80°×50° ●低音: 8＂×1 ●高音: 1＂×1 ●连接器:Speakon Nl4×2 ●外壳材质: 优质密度板15mm MDF ●表面: 黑色/白色耐磨粗点环保油漆 ●面罩: 黑色/白色多孔喷粉钢网加声学透声网布 ●净重： 7.5KG ●总重：16 KG/ ●产品尺寸: W230mm xD230mm×H380mm ●包装尺寸: W560mm xD300mm×H460mm ●系统特点：高音保护技术系统 ●安装：M8多点吊挂方式方便吊装 | 只 | 2
6 | 专业后级功放 | TIDISIMI台迪声 | XP-350 | ●系统类型：两通道音频功率放大器 ●输出功率（8Ω）：2×350W ●输出功率（4Ω）：2×450W ●桥接功率（8Ω）：750W ●输入阻抗：20KΩ（平衡） ●信噪比： ≥100dB ●总谐波失真：THD+N≤0.08% ●阻尼系数：≥120(8Ω，100Hz) ●输入灵敏度： 1Vrms ●频率响应： 20Hz-20KHz +0/-0.3dB ●功放类型：Class AB ●音频接口：2进2出 ●输入灵敏度：1V ●电源匹配：~220V(+5%).50Hz ●产品尺寸：483mm（W）×325mm（D）×88mm（H） | 台 | 1
7 | 电源时序总控 | TIDISIMI | CR553 | 1.1U机箱，带电压显示。 2.按顺序开启或关闭8路受控设备的电源。 3.电压适应范围 交流245V—90V, 50Hz 。 4.有前置插口。；通道数量8路；通道总电流容量25A；通道总电流容量25A，提供5000W总功率；对音响系统提供安全、自动化的电源控制功能； 可避免因设备开关对扬声器造成的损害事故；输出采用可万能插座，适合配各种插头；设有USB工作灯供电接口；LCD屏显示。 | 台 | 1
8 | 会议摄像头 | 好会通 | HHT-TC210 | USBI高清1080P十倍光学变焦视频会议摄像头： 图像传感器：1/2.9英寸Progressive CMOS 有效像素：210万 MJPG:1920×1080，1280×720，640×360,320×240 信号系统：HD YUY2:1920×1080，1280×720，640×360,320×240 信号制式PAL/NTSC 10倍光学变焦，f=3.35mm(广角端)～10.05 mm(远端)镜头聚焦系统自动/手动/键控 最低照度0.1Lux 增益 自动/手动 白平衡 自动/室内/室外/手动 图像效果 彩色/电子翻转/镜像 信噪比≥50db 355°(速度80°/秒) 水平摇移 府仰摇移 -30度至90度(速度60°/秒) 预置位 遥控可设9个，键盘可设200个预置位 视频输出HD USB2.0 SONY VISCA、PELCO D HDMI 控制协议 控制方式 RS-232、RS-485 电源要求 12V DC(10.8～13.0V DC) 功耗3oW(DC12V时) | 个 | 1
9 | 设备柜 | 三胜 | 15U | 19英寸600*600*800机柜 | 个 | 1
10 | 配套材料 | 定制 | 定制 | 信号线、电源线、线管、线槽、管槽配件、固定件等 | 项 | 1